## iR Current
iR Series Current Calculation | [11 empty] | 2019-12-09
Input Qty.
| 5V (mA) |  |  |  | 24V （mA)
Model no. | Consume | Supply | Qty. | Subtotal | Consume | Subtotal |  | DI | DO | Relay | AI | TR | AO
cMT-CTRL01 | 550 | 2000 | 1 | 550 | 210 | 210
iR-COP | 170 | 2000 | 0 | 0 | 100 | 0
iR-ETN | 220 | 2000 | 0 | 0 | 100 | 0
iR-ECAT | 270 | 2000 |  | 0 | 100 | 0
iR-DI16-K | 83 |  | 1 | 83 | 31 | 31 |  | 16
iR-DM16-P | 130 |  | 1 | 130 | 53 | 53 |  | 8 | 8
iR-DM16-N | 130 |  |  | 0 | 56 | 0 |  | 0 | 0
iR-DQ16-P | 196 |  | 1 | 196 | 75 | 75 |  |  | 16
iR-DQ16-N | 205 |  | 0 | 0 | 78 | 0 |  |  | 0
iR-DQ08-R | 220 |  | 1 | 220 | 84 | 84 |  |  |  | 8
iR-AI04-VI | 70 |  | 1 | 70 | 27 | 27 |  |  |  |  | 4
iR-AI04_TR | 65 |  | 1 | 65 | 25 | 25 | [5 empty] | 4
iR-AM06-VI | 70 |  | 1 | 70 | 27 | 27 |  |  |  |  | 4 |  | 2
iR-AQ04-VI | 55 |  | 1 | 55 | 25 | 25 | [6 empty] | 4
iR-PU01-P | 108 |  | 0 | 0 | 44 | 0
|  |  | Total: | 1439 | Total: | 557 |  | 24 | 24 | 8 | 8 | 4 | 6
| (Current should be less than 2000mA.) | [7 empty] | 32 |  | 12
[7 empty] | Max. | 256 | 128 |  | 64 |  | 64
24VDC Power Supply
*For details, please see Chapter 7 of the iR Datasheet. |  |  |  |  | Current should be greater than this current.